## Hoja1
| El condensador de medida tiene una Cm=0.22microF |  |  |  | V0=1500V | s(V0)=0.01KV
| Cargamos el condensador y variamos la distancia |  |  |  | Cp = CmV/V0
| d(cm) | V(V) | Q(nC) | 1/d(cm^-1) | C(F) | C(pF)
| 0.2 | 2.04 | 4.488e-07 | 5 | 2.992e-10 | 299.2
| 0.22 | 1.84 | 4.048e-07 | 4.5455 | 2.6987e-10 | 269.8667
| 0.24 | 1.72 | 3.784e-07 | 4.1667 | 2.5227e-10 | 252.2667
| 0.26 | 1.63 | 3.586e-07 | 3.8462 | 2.3907e-10 | 239.0667
| 0.28 | 1.49 | 3.278e-07 | 3.5714 | 2.1853e-10 | 218.5333
| 0.3 | 1.38 | 3.036e-07 | 3.3333 | 2.024e-10 | 202.4
Q=V0*C
| s(d)=0.01 cm | s(V)=0.02
Sabemos el voltaje del condensador plano calculamos la carga midiendo el voltaje del de medida
Qp es casi igual a Qm
Sabiendo la carga calculamos la capacidad del plano y calculamos la constante
Tomamos un tiempo de descarga de 15s para cada medida
Cp = e0*S/d
|  | r |  | 500
| S = pi*r^2 | 0.1305 |  | 454.5455
| 0.053502 |  |  | 416.6667
384.6154
| e0=b/S |  |  | 357.1429
333.3333
segunda parte
| Fijamos d=0.25 cm y variamos el voltaje del condensador plano |  |  |  |  | Vamos a representar Q0 frente a V0
| V0(kV) | Vm(V) |  | Q0=Vm*Cm(Coulombios)
50 | 0.5 | 0.86 |  | 1.892e-07
100 | 1 | 1.17 | 0.65 | 2.574e-07
150 | 1.5 | 1.44 |  | 3.168e-07
200 | 2 | 1.65 |  | 3.63e-07
250 | 2.5 | 1.8 |  | 3.96e-07
300 | 3 | 2.04 |  | 4.488e-07